## bus
bus_i | type | Pd | Qd | Gs | Bs | area | Vm | Va | baseKV | zone | Vmax | Vmin
1 | 2 | 242.773 | 108.854 | 0 | 0 | 1 | 1 | 0 | 220 | 0 | 1.1 | 0.9
2 | 1 | 71.417 | 30.305 | 0 | -60 | 1 | 1 | 0 | 500 | 0 | 1.1 | 0.9
3 | 1 | 155.76 | 59.956 | 0 | 0 | 1 | 1 | 0 | 220 | 0 | 1.1 | 0.9
4 | 2 | 143.131 | 51.867 | 0 | 0 | 1 | 1 | 0 | 220 | 0 | 1.1 | 0.9
5 | 2 | 164.155 | 58.517 | 0 | 0 | 1 | 1 | 0 | 220 | 0 | 1.1 | 0.9
6 | 1 | 66.713 | 32.977 | 0 | 0 | 1 | 1 | 0 | 220 | 0 | 1.1 | 0.9
7 | 1 | 53.024 | 21.965 | 0 | 0 | 1 | 1 | 0 | 220 | 0 | 1.1 | 0.9
8 | 2 | 44.764 | 18.637 | 0 | 0 | 1 | 1 | 0 | 220 | 0 | 1.1 | 0.9
9 | 1 | 48.44 | 19.842 | 0 | 0 | 1 | 1 | 0 | 220 | 0 | 1.1 | 0.9
10 | 1 | 65.441 | 26.839 | 0 | 0 | 1 | 1 | 0 | 220 | 0 | 1.1 | 0.9
11 | 1 | 74.963 | 26.357 | 0 | -240 | 1 | 1 | 0 | 500 | 0 | 1.1 | 0.9
12 | 1 | 114.258 | 47.118 | 0 | -168 | 1 | 1 | 0 | 500 | 0 | 1.1 | 0.9
13 | 1 | 110.647 | 41.559 | 0 | 0 | 2 | 1 | 0 | 500 | 0 | 1.1 | 0.9
14 | 1 | 73.56 | 26.822 | 0 | -288 | 2 | 1 | 0 | 500 | 0 | 1.1 | 0.9
15 | 2 | 68.782 | 26.467 | 0 | 0 | 2 | 1 | 0 | 220 | 0 | 1.1 | 0.9
16 | 1 | 84.638 | 30.851 | 0 | 0 | 2 | 1 | 0 | 220 | 0 | 1.1 | 0.9
17 | 2 | 68.782 | 26.467 | 0 | 0 | 2 | 1 | 0 | 220 | 0 | 1.1 | 0.9
18 | 2 | 72.405 | 26.346 | 0 | 0 | 2 | 1 | 0 | 220 | 0 | 1.1 | 0.9
19 | 2 | 79.978 | 28.956 | 0 | 0 | 2 | 1 | 0 | 220 | 0 | 1.1 | 0.9
20 | 1 | 104.531 | 40.165 | 0 | 0 | 2 | 1 | 0 | 220 | 0 | 1.1 | 0.9
21 | 1 | 167.159 | 67.525 | 0 | 0 | 2 | 1 | 0 | 220 | 0 | 1.1 | 0.9
22 | 2 | 131.814 | 91.267 | 0 | 0 | 2 | 1 | 0 | 220 | 0 | 1.1 | 0.9
23 | 2 | 82.77 | 29.562 | 0 | 0 | 2 | 1 | 0 | 220 | 0 | 1.1 | 0.9
24 | 1 | 86.109 | 34.449 | 0 | 0 | 2 | 1 | 0 | 220 | 0 | 1.1 | 0.9
25 | 1 | 92.028 | 36.73 | 0 | 0 | 2 | 1 | 0 | 220 | 0 | 1.1 | 0.9
26 | 2 | 68.782 | 26.467 | 0 | 0 | 2 | 1 | 0 | 220 | 0 | 1.1 | 0.9
27 | 1 | 68.782 | 26.467 | 0 | 0 | 2 | 1 | 0 | 220 | 0 | 1.1 | 0.9
28 | 1 | 97.816 | 36.759 | 0 | 0 | 2 | 1 | 0 | 220 | 0 | 1.1 | 0.9
29 | 1 | 141.705 | 54.057 | 0 | 0 | 2 | 1 | 0 | 220 | 0 | 1.1 | 0.9
30 | 1 | 81.36 | 28.127 | 0 | 0 | 2 | 1 | 0 | 220 | 0 | 1.1 | 0.9
31 | 1 | 91.042 | 30.995 | 0 | 0 | 2 | 1 | 0 | 220 | 0 | 1.1 | 0.9
32 | 1 | 81.36 | 28.127 | 0 | 0 | 2 | 1 | 0 | 500 | 0 | 1.1 | 0.9
33 | 1 | 112.83 | 40.96 | 0 | 0 | 3 | 1 | 0 | 220 | 0 | 1.1 | 0.9
34 | 1 | 81.36 | 28.127 | 0 | 0 | 3 | 1 | 0 | 500 | 0 | 1.1 | 0.9
35 | 1 | 159.36 | 39.36 | 0 | 0 | 3 | 1 | 0 | 220 | 0 | 1.1 | 0.9
36 | 2 | 81.36 | 28.127 | 0 | 0 | 3 | 1 | 0 | 220 | 0 | 1.1 | 0.9
37 | 1 | 181.214 | 55.046 | 0 | 0 | 3 | 1 | 0 | 220 | 0 | 1.1 | 0.9
38 | 1 | 120.632 | 42.758 | 0 | 0 | 3 | 1 | 0 | 220 | 0 | 1.1 | 0.9
39 | 2 | 39.077 | 15.022 | 0 | 0 | 3 | 1 | 0 | 220 | 0 | 1.1 | 0.9
40 | 1 | 50.401 | 21.405 | 0 | 0 | 3 | 1 | 0 | 220 | 0 | 1.1 | 0.9
41 | 1 | 70.259 | 30.888 | 0 | 0 | 3 | 1 | 0 | 220 | 0 | 1.1 | 0.9
42 | 1 | 53.741 | 19.803 | 0 | -100 | 3 | 1 | 0 | 220 | 0 | 1.1 | 0.9
43 | 1 | 37.302 | 14.658 | 0 | -25 | 3 | 1 | 0 | 220 | 0 | 1.1 | 0.9
44 | 1 | 87.178 | 32.069 | 0 | 0 | 3 | 1 | 0 | 220 | 0 | 1.1 | 0.9
45 | 2 | 66.163 | 22.78 | 0 | 0 | 3 | 1 | 0 | 220 | 0 | 1.1 | 0.9
46 | 1 | 121.801 | 59.083 | 0 | 0 | 3 | 1 | 0 | 220 | 0 | 1.1 | 0.9
47 | 1 | 73.41 | 32.74 | 0 | 0 | 4 | 1 | 0 | 220 | 0 | 1.1 | 0.9
48 | 1 | 176.865 | 67.749 | 0 | 0 | 2 | 1 | 0 | 220 | 0 | 1.1 | 0.9
49 | 1 | 153.806 | 60.106 | 0 | 0 | 2 | 1 | 0 | 220 | 0 | 1.1 | 0.9
50 | 1 | 150.926 | 58.718 | 0 | 0 | 2 | 1 | 0 | 220 | 0 | 1.1 | 0.9
51 | 2 | 93.879 | 26.941 | 0 | 0 | 4 | 1 | 0 | 220 | 0 | 1.1 | 0.9
52 | 2 | 93.879 | 26.941 | 0 | 0 | 4 | 1 | 0 | 220 | 0 | 1.1 | 0.9
53 | 1 | 138.324 | 38.212 | 0 | 0 | 4 | 1 | 0 | 220 | 0 | 1.1 | 0.9
54 | 1 | 134.151 | 40.603 | 0 | 0 | 4 | 1 | 0 | 220 | 0 | 1.1 | 0.9
55 | 1 | 93.879 | 26.941 | 0 | 0 | 4 | 1 | 0 | 220 | 0 | 1.1 | 0.9
56 | 1 | 93.879 | 26.941 | 0 | 0 | 4 | 1 | 0 | 220 | 0 | 1.1 | 0.9
57 | 2 | 93.879 | 26.941 | 0 | 0 | 4 | 1 | 0 | 220 | 0 | 1.1 | 0.9
58 | 2 | 93.879 | 26.941 | 0 | 0 | 4 | 1 | 0 | 220 | 0 | 1.1 | 0.9
59 | 1 | 93.879 | 26.941 | 0 | 0 | 4 | 1 | 0 | 220 | 0 | 1.1 | 0.9
60 | 2 | 282.069 | 61.699 | 0 | 0 | 4 | 1 | 0 | 220 | 0 | 1.1 | 0.9
61 | 1 | 115.193 | 27.624 | 0 | 0 | 4 | 1 | 0 | 220 | 0 | 1.1 | 0.9
62 | 1 | 93.879 | 26.941 | 0 | 0 | 4 | 1 | 0 | 500 | 0 | 1.1 | 0.9
63 | 1 | 186.524 | 60.851 | 0 | 0 | 4 | 1 | 0 | 220 | 0 | 1.1 | 0.9
64 | 1 | 93.879 | 26.941 | 0 | 0 | 4 | 1 | 0 | 220 | 0 | 1.1 | 0.9
65 | 1 | 93.879 | 26.941 | 0 | 0 | 2 | 1 | 0 | 220 | 0 | 1.1 | 0.9
66 | 3 | 93.879 | 26.941 | 0 | 0 | 2 | 1 | 0 | 500 | 0 | 1.1 | 0.9
67 | 2 | 93.879 | 26.941 | 0 | 0 | 2 | 1 | 0 | 220 | 0 | 1.1 | 0.9
68 | 1 | 29.174 | 13.455 | 0 | 0 | 2 | 1 | 0 | 220 | 0 | 1.1 | 0.9
69 | 1 | 22.983 | 10.503 | 0 | 0 | 5 | 1 | 0 | 500 | 0 | 1.1 | 0.9
70 | 2 | 22.983 | 10.503 | 0 | 0 | 5 | 1 | 0 | 220 | 0 | 1.1 | 0.9
71 | 1 | 40.214 | 18.378 | 0 | 0 | 5 | 1 | 0 | 220 | 0 | 1.1 | 0.9
72 | 1 | 40.811 | 21.645 | 0 | 0 | 5 | 1 | 0 | 220 | 0 | 1.1 | 0.9
73 | 1 | 22.983 | 10.503 | 0 | 0 | 5 | 1 | 0 | 220 | 0 | 1.1 | 0.9
74 | 1 | 57.341 | 27.999 | 0 | 0 | 5 | 1 | 0 | 220 | 0 | 1.1 | 0.9
75 | 1 | 47.185 | 28.327 | 0 | 0 | 5 | 1 | 0 | 220 | 0 | 1.1 | 0.9
76 | 1 | 35.569 | 15.789 | 0 | 0 | 5 | 1 | 0 | 220 | 0 | 1.1 | 0.9
77 | 1 | 24.112 | 11.085 | 0 | 0 | 5 | 1 | 0 | 220 | 0 | 1.1 | 0.9
78 | 1 | 32.349 | 9.578 | 0 | 0 | 5 | 1 | 0 | 220 | 0 | 1.1 | 0.9
79 | 2 | 62.983 | 19.671 | 0 | 0 | 5 | 1 | 0 | 220 | 0 | 1.1 | 0.9
80 | 2 | 22.983 | 10.503 | 0 | 0 | 5 | 1 | 0 | 220 | 0 | 1.1 | 0.9
81 | 1 | 96.372 | 43.706 | 0 | 0 | 5 | 1 | 0 | 220 | 0 | 1.1 | 0.9
82 | 1 | 72.872 | 33.855 | 0 | 0 | 5 | 1 | 0 | 220 | 0 | 1.1 | 0.9
83 | 1 | 50.486 | 16.801 | 0 | -240 | 5 | 1 | 0 | 500 | 0 | 1.1 | 0.9
84 | 1 | 96.965 | 34.08 | 0 | 0 | 1 | 1 | 0 | 220 | 0 | 1.1 | 0.9
85 | 1 | 22.983 | 10.503 | 0 | 35 | 1 | 1 | 0 | 220 | 0 | 1.1 | 0.9
86 | 2 | 93.879 | 26.941 | 0 | 0 | 2 | 1 | 0 | 500 | 0 | 1.1 | 0.9
87 | 2 | 93.879 | 26.941 | 0 | 0 | 5 | 1 | 0 | 500 | 0 | 1.1 | 0.9
88 | 1 | 80.42 | 30.27 | 0 | 0 | 3 | 1 | 0 | 220 | 0 | 1.1 | 0.9
89 | 2 | 39.077 | 15.022 | 0 | 0 | 3 | 1 | 0 | 220 | 0 | 1.1 | 0.9
90 | 1 | 62.5 | 15.288 | 0 | 0 | 4 | 1 | 0 | 220 | 0 | 1.1 | 0.9
91 | 1 | 62.5 | 15.288 | 0 | 0 | 4 | 1 | 0 | 220 | 0 | 1.1 | 0.9
92 | 1 | 0 | 0 | 0 | 0 | 4 | 1 | 0 | 220 | 0 | 1.1 | 0.9
93 | 1 | 190 | 80 | 0 | 0 | 4 | 1 | 0 | 220 | 0 | 1.1 | 0.9
94 | 1 | 112.62 | 0 | 0 | 0 | 4 | 1 | 0 | 500 | 0 | 1.1 | 0.9
95 | 1 | 77.34 | 33.96 | 0 | 0 | 2 | 1 | 0 | 220 | 0 | 1.1 | 0.9
96 | 1 | 14.575 | 0 | 0 | 0 | 3 | 1 | 0 | 220 | 0 | 1.1 | 0.9
97 | 1 | 67.674 | 16.0853 | 0 | 0 | 2.4 | 1 | 0 | 294.6667 | 0 | 1.1 | 0.9
98 | 1 | 65.2459 | 14.5265 | 0 | 0 | 2.0857 | 1 | 0 | 302.6667 | 0 | 1.1 | 0.9
99 | 1 | 62.8177 | 12.9676 | 0 | 0 | 1.7714 | 1 | 0 | 310.6667 | 0 | 1.1 | 0.9
100 | 1 | 60.3896 | 11.4088 | 0 | 0 | 1.4571 | 1 | 0 | 318.6667 | 0 | 1.1 | 0.9
101 | 1 | 57.9614 | 9.8499 | 0 | 0 | 1.1429 | 1 | 0 | 326.6667 | 0 | 1.1 | 0.9
102 | 1 | 55.5333 | 8.291 | 0 | 0 | 0.82857 | 1 | 0 | 334.6667 | 0 | 1.1 | 0.9
103 | 1 | 53.1051 | 6.7322 | 0 | 0 | 0.51429 | 1 | 0 | 342.6667 | 0 | 1.1 | 0.9
104 | 1 | 50.677 | 5.1733 | 0 | 0 | 0.2 | 1 | 0 | 350.6667 | 0 | 1.1 | 0.9
105 | 1 | 48.2489 | 3.6145 | 0 | 0 | -0.11429 | 1 | 0 | 358.6667 | 0 | 1.1 | 0.9
106 | 1 | 45.8207 | 2.0556 | 0 | 0 | -0.42857 | 1 | 0 | 366.6667 | 0 | 1.1 | 0.9
107 | 1 | 43.3926 | 0.49676 | 0 | 0 | -0.74286 | 1 | 0 | 374.6667 | 0 | 1.1 | 0.9
108 | 1 | 40.9644 | -1.0621 | 0 | 0 | -1.0571 | 1 | 0 | 382.6667 | 0 | 1.1 | 0.9
109 | 1 | 38.5363 | -2.621 | 0 | 0 | -1.3714 | 1 | 0 | 390.6667 | 0 | 1.1 | 0.9
110 | 1 | 36.1081 | -4.1798 | 0 | 0 | -1.6857 | 1 | 0 | 398.6667 | 0 | 1.1 | 0.9
111 | 1 | 33.68 | -5.7387 | 0 | 0 | -2 | 1 | 0 | 406.6667 | 0 | 1.1 | 0.9
112 | 1 | 31.2519 | -7.2975 | 0 | 0 | -2.3143 | 1 | 0 | 414.6667 | 0 | 1.1 | 0.9
113 | 1 | 28.8237 | -8.8564 | 0 | 0 | -2.6286 | 1 | 0 | 422.6667 | 0 | 1.1 | 0.9
114 | 1 | 26.3956 | -10.4152 | 0 | 0 | -2.9429 | 1 | 0 | 430.6667 | 0 | 1.1 | 0.9
115 | 1 | 23.9674 | -11.9741 | 0 | 0 | -3.2571 | 1 | 0 | 438.6667 | 0 | 1.1 | 0.9
116 | 1 | 21.5393 | -13.533 | 0 | 0 | -3.5714 | 1 | 0 | 446.6667 | 0 | 1.1 | 0.9
117 | 1 | 19.1111 | -15.0918 | 0 | 0 | -3.8857 | 1 | 0 | 454.6667 | 0 | 1.1 | 0.9
118 | 1 | 16.683 | -16.6507 | 0 | 0 | -4.2 | 1 | 0 | 462.6667 | 0 | 1.1 | 0.9

## gen
bus | Pg | Qg | Qmax | Qmin | Vg | mBase | status | Pmax | Pmin | Pc1 | Pc2 | Qc1min | Qc1max | Qc2min | Qc2max | ramp_agc | ramp_10 | ramp_30 | ramp_q | apfbus
1 | 360 | 0 | 165 | -87 | 1.01 | 100 | 1 | 100 | 10 | 0 | 0 | 0 | 0 | 0 | 0 | 37.5 | 187.5 | 375 | 252 | 0
4 | 20 | 0 | 54 | -54 | 1 | 100 | 1 | 100 | 10 | 0 | 0 | 0 | 0 | 0 | 0 | 9 | 45 | 90 | 54 | 0
6 | 72.74 | 0 | 48 | 0 | 1.02 | 100 | 1 | 100 | 10 | 0 | 0 | 0 | 0 | 0 | 0 | 7.4 | 37 | 74 | 48 | 0
8 | 67 | 39.25 | 77 | -77 | 1 | 100 | 1 | 100 | 10 | 0 | 0 | 0 | 0 | 0 | 0 | 1.95 | 19.5 | 39 | 154 | 0
10 | 552 | 151.44 | 570 | -570 | 1.02 | 100 | 1 | 550 | 55 | 0 | 0 | 0 | 0 | 0 | 0 | 54 | 270 | 540 | 1140 | 0
12 | 120 | 60 | 63.5 | -63.5 | 1.03 | 100 | 1 | 185 | 18.5 | 0 | 0 | 0 | 0 | 0 | 0 | 6.84 | 68.4 | 136.8 | 273.6 | 0
15 | 790 | 350 | 395 | -190 | 1.02 | 100 | 1 | 100 | 10 | 0 | 0 | 0 | 0 | 0 | 0 | 12.546 | 125.46 | 250.92 | 541.1 | 0
18 | 125 | 0 | 92 | 0 | 1.03 | 100 | 1 | 100 | 10 | 0 | 0 | 0 | 0 | 0 | 0 | 13.2 | 66 | 132 | 92 | 0
19 | 0 | 0 | 120 | -120 | 1 | 100 | 1 | 100 | 10 | 0 | 0 | 0 | 0 | 0 | 0 | 9.42 | 94.2 | 188.4 | 240 | 0
24 | 0 | 0 | 90 | -90 | 1 | 100 | 1 | 100 | 10 | 0 | 0 | 0 | 0 | 0 | 0 | 5.61 | 56.1 | 112.2 | 90 | 0
25 | 160 | 100 | 120 | -120 | 1 | 100 | 1 | 320 | 32 | 0 | 0 | 0 | 0 | 0 | 0 | 2 | 20 | 40 | 240 | 0
26 | 270 | 200 | 205 | -205 | 1 | 100 | 1 | 414 | 41.4 | 0 | 0 | 0 | 0 | 0 | 0 | 2 | 20 | 40 | 405 | 0
27 | 62 | 39 | 74 | -74 | 1 | 100 | 1 | 100 | 10 | 0 | 0 | 0 | 0 | 0 | 0 | 4.7 | 26.5 | 53 | 148 | 0
31 | 880 | 0 | 900 | -900 | 1 | 100 | 1 | 107 | 10.7 | 0 | 0 | 0 | 0 | 0 | 0 | 100 | 500 | 1000 | 968 | 0
32 | 0 | 0 | 20 | -20 | 1 | 100 | 1 | 100 | 10 | 0 | 0 | 0 | 0 | 0 | 0 | 1.53 | 15.3 | 30.6 | 40 | 0
34 | 445 | 344 | 564 | -564 | 1 | 100 | 1 | 100 | 10 | 0 | 0 | 0 | 0 | 0 | 0 | 11 | 112 | 224 | 601 | 0
36 | 310 | 0 | 150 | -75 | 1 | 100 | 1 | 100 | 10 | 0 | 0 | 0 | 0 | 0 | 0 | 30.3 | 162 | 324 | 225 | 0
40 | 258 | 0 | 90 | -30 | 1 | 100 | 1 | 100 | 10 | 0 | 0 | 0 | 0 | 0 | 0 | 27 | 135 | 270 | 120 | 0
42 | 174 | 21 | 150 | -150 | 1 | 100 | 1 | 100 | 10 | 0 | 0 | 0 | 0 | 0 | 0 | 20 | 100 | 200 | 60 | 0
46 | 250 | 180 | 190 | -190 | 1 | 100 | 1 | 119 | 11.9 | 0 | 0 | 0 | 0 | 0 | 0 | 2 | 20 | 40 | 180 | 0
49 | 550 | 227.2 | 619.2 | -619.2 | 1 | 100 | 1 | 304 | 30.4 | 0 | 0 | 0 | 0 | 0 | 0 | 56 | 280 | 560 | 600 | 0
54 | 1100 | 480 | 1350 | -1350 | 1 | 100 | 1 | 148 | 14.8 | 0 | 0 | 0 | 0 | 0 | 0 | 120 | 600 | 1200 | 725 | 0
55 | 170 | 38 | 180 | -180 | 1.01 | 100 | 1 | 100 | 10 | 0 | 0 | 0 | 0 | 0 | 0 | 17 | 85 | 170 | 360 | 0
56 | 170 | 116.34 | 60 | -35 | 1 | 100 | 1 | 100 | 10 | 0 | 0 | 0 | 0 | 0 | 0 | 4.95 | 49.5 | 99 | 95 | 0
59 | 405 | 198 | 450 | -450 | 1 | 100 | 1 | 255 | 25.5 | 0 | 0 | 0 | 0 | 0 | 0 | 39.6 | 198 | 396 | 900 | 0
61 | 320 | 200 | 240 | -240 | 1 | 100 | 1 | 260 | 26 | 0 | 0 | 0 | 0 | 0 | 0 | 2 | 20 | 40 | 480 | 0
62 | 276 | 144 | 330 | -330 | 1.05 | 100 | 1 | 100 | 10 | 0 | 0 | 0 | 0 | 0 | 0 | 27 | 138 | 276 | 660 | 0
65 | 195 | 48 | 216 | -216 | 1.05 | 100 | 1 | 491 | 49.1 | 0 | 0 | 0 | 0 | 0 | 0 | 20.1 | 100.5 | 201 | 431 | 0
66 | 70 | 56 | 330 | -330 | 0.98 | 100 | 1 | 492 | 49.2 | 0 | 0 | 0 | 0 | 0 | 0 | 66 | 330 | 660 | 660 | 0
69 | 390 | 143 | 441 | -441 | 1.05 | 100 | 1 | 805.2 | 80.52 | 0 | 0 | 0 | 0 | 0 | 0 | 39 | 195 | 405 | 882 | 0
70 | 80 | 67.5 | 138 | -138 | 1 | 100 | 1 | 100 | 10 | 0 | 0 | 0 | 0 | 0 | 0 | 2.7 | 27 | 54 | 276 | 0
72 | 240 | 56 | 200 | -90 | 1.01 | 100 | 1 | 100 | 10 | 0 | 0 | 0 | 0 | 0 | 0 | 40 | 200 | 400 | 290 | 0
73 | 1240 | 470 | 1380 | -1380 | 1.01 | 100 | 1 | 100 | 10 | 0 | 0 | 0 | 0 | 0 | 0 | 124 | 620 | 1240 | 2760 | 0
74 | 50 | 10 | 80 | -80 | 1 | 100 | 1 | 100 | 10 | 0 | 0 | 0 | 0 | 0 | 0 | 13.5 | 67.5 | 135 | 160 | 0
76 | 270 | 75 | 300 | -300 | 1 | 100 | 1 | 100 | 10 | 0 | 0 | 0 | 0 | 0 | 0 | 28.5 | 142.5 | 285 | 600 | 0
77 | 460 | 84 | 396 | -135 | 1.01 | 100 | 1 | 100 | 10 | 0 | 0 | 0 | 0 | 0 | 0 | 80 | 400 | 820 | 530 | 0
80 | 300 | 100 | 330 | -330 | 1.03 | 100 | 1 | 577 | 57.7 | 0 | 0 | 0 | 0 | 0 | 0 | 30 | 150 | 300 | 660 | 0
85 | 130 | 106.49 | 204 | -204 | 1.04 | 100 | 1 | 100 | 10 | 0 | 0 | 0 | 0 | 0 | 0 | 1.08 | 10.85 | 21.7 | 408 | 0
87 | 170 | 106.49 | 204 | -204 | 1.04 | 100 | 1 | 104 | 10.4 | 0 | 0 | 0 | 0 | 0 | 0 | 1.08 | 10.85 | 21.7 | 408 | 0
89 | 300 | 220 | 420 | -420 | 1 | 100 | 1 | 707 | 70.7 | 0 | 0 | 0 | 0 | 0 | 0 | 5.1 | 51 | 105 | 840 | 0
90 | 0 | 0 | 200 | -100 | 1 | 100 | 1 | 100 | 10 | 0 | 0 | 0 | 0 | 0 | 0 | 4 | 40 | 80 | 300 | 0
91 | 450 | 330 | 650 | -650 | 1 | 100 | 1 | 100 | 10 | 0 | 0 | 0 | 0 | 0 | 0 | 8.1 | 81 | 165 | 1300 | 0
92 | 190 | 150 | 414 | -414 | 1 | 100 | 1 | 100 | 10 | 0 | 0 | 0 | 0 | 0 | 0 | 5 | 50 | 100 | 828 | 0
99 | 340 | 140 | 185 | -185 | 1 | 100 | 1 | 100 | 10 | 0 | 0 | 0 | 0 | 0 | 0 | 34 | 250 | 340 | 740 | 0
100 | 200 | 100 | 105 | -105 | 1 | 100 | 1 | 352 | 35.2 | 0 | 0 | 0 | 0 | 0 | 0 | 1.5 | 15 | 31 | 104 | 0
103 | 0 | 0 | 200 | 0 | 1 | 100 | 1 | 140 | 14 | 0 | 0 | 0 | 0 | 0 | 0 | 0 | 0 | 0 | 200 | 0
104 | 0 | 0 | 250 | -150 | 1 | 100 | 1 | 100 | 10 | 0 | 0 | 0 | 0 | 0 | 0 | 0 | 0 | 0 | 400 | 0
105 | 0 | 0 | 70 | 0 | 1 | 100 | 1 | 100 | 10 | 0 | 0 | 0 | 0 | 0 | 0 | 0 | 0 | 0 | 70 | 0
107 | 0 | 0 | 250 | -150 | 1.01 | 100 | 1 | 100 | 10 | 0 | 0 | 0 | 0 | 0 | 0 | 0 | 0 | 0 | 400 | 0
110 | 0 | 0 | 250 | -150 | 1.01 | 100 | 1 | 100 | 10 | 0 | 0 | 0 | 0 | 0 | 0 | 0 | 0 | 0 | 400 | 0
111 | 0 | 0 | 250 | -150 | 1.01 | 100 | 1 | 136 | 13.6 | 0 | 0 | 0 | 0 | 0 | 0 | 0 | 0 | 0 | 400 | 0
112 | 0 | 0 | 250 | -150 | 1.01 | 100 | 1 | 100 | 10 | 0 | 0 | 0 | 0 | 0 | 0 | 0 | 0 | 0 | 400 | 0
113 | 0 | 0 | 250 | -150 | 1.01 | 100 | 1 | 100 | 10 | 0 | 0 | 0 | 0 | 0 | 0 | 0 | 0 | 0 | 400 | 0
116 | 0 | 0 | 250 | -150 | 1.01 | 100 | 1 | 100 | 10 | 0 | 0 | 0 | 0 | 0 | 0 | 0 | 0 | 0 | 400 | 0

## branch
fbus | tbus | r | x | b | rateA | rateB | rateC | ratio | angle | status | angmin | angmax | Pmax | Pmin
1 | 2 | 0.0024 | 0.0999 | 0.0299 | 353.9965 | 391.7206 | 391.7206 | 0 | 0 | 1 | -360 | 360 | 175 | -175
1 | 3 | 0.0021 | 0.0424 | 0.0278 | 304.8409 | 304.8409 | 304.8409 | 0 | 0 | 1 | -360 | 360 | 175 | -175
4 | 5 | 0.000465 | 0.00798 | 0.0046 | 299.8873 | 301.0304 | 301.0304 | 0 | 0 | 1 | -360 | 360 | 500 | -500
3 | 5 | 0.0016 | 0.108 | 2.0476 | 1645.4 | 1649.8 | 1649.8 | 0 | 0 | 1 | -360 | 360 | 175 | -175
5 | 6 | 0.0112 | 0.054 | 0.1128 | 240.0622 | 240.0622 | 240.0622 | 0 | 0 | 1 | -360 | 360 | 175 | -175
6 | 7 | 0.0083 | 0.0208 | 0.1037 | 353.9965 | 391.7206 | 391.7206 | 0 | 0 | 1 | -360 | 360 | 175 | -175
8 | 9 | 0.0016 | 0.0305 | 0.0198 | 240.0622 | 240.0622 | 240.0622 | 0 | 0 | 1 | -360 | 360 | 500 | -500
8 | 5 | 0.0073 | 0.0267 | 0.0727 | 320.083 | 320.083 | 320.083 | 0 | 0 | 1 | -360 | 360 | 500 | -500
9 | 10 | 0.0049 | 0.0322 | 0.0718 | 370.0007 | 376.8596 | 376.8596 | 0 | 0 | 1 | -360 | 360 | 500 | -500
4 | 11 | 0.0049 | 0.0688 | 0.0718 | 370.0007 | 376.8596 | 376.8596 | 0 | 0 | 1 | -360 | 360 | 175 | -175
5 | 11 | 0.0037 | 0.0682 | 0.0261 | 320.083 | 320.083 | 320.083 | 0 | 0 | 1 | -360 | 360 | 175 | -175
11 | 12 | 0.0062 | 0.0196 | 0.0617 | 240.0622 | 240.0622 | 240.0622 | 0 | 0 | 1 | -360 | 360 | 175 | -175
2 | 12 | 0.0062 | 0.0616 | 0.0617 | 240.0622 | 240.0622 | 240.0622 | 0 | 0 | 1 | -360 | 360 | 175 | -175
3 | 12 | 0.0062 | 0.16 | 0.0619 | 320.083 | 320.083 | 320.083 | 0 | 0 | 1 | -360 | 360 | 175 | -175
7 | 12 | 0.0014 | 0.034 | 0.0128 | 339.1355 | 339.1355 | 339.1355 | 0 | 0 | 1 | -360 | 360 | 175 | -175
11 | 13 | 0.0014 | 0.0731 | 0.0128 | 320.083 | 384.0996 | 384.0996 | 0 | 0 | 1 | -360 | 360 | 175 | -175
12 | 14 | 0.015 | 0.0707 | 0.1431 | 249.9696 | 299.8873 | 299.8873 | 0 | 0 | 1 | -360 | 360 | 175 | -175
13 | 15 | 0.0129 | 0.2444 | 0.1563 | 370.0007 | 376.4786 | 376.4786 | 0 | 0 | 1 | -360 | 360 | 175 | -175
14 | 15 | 0.0104 | 0.195 | 0.1564 | 323.1314 | 387.529 | 387.529 | 0 | 0 | 1 | -360 | 360 | 175 | -175
12 | 16 | 0.0135 | 0.0834 | 0.1353 | 249.9696 | 299.8873 | 299.8873 | 0 | 0 | 1 | -360 | 360 | 175 | -175
15 | 17 | 0.0135 | 0.0437 | 0.1353 | 249.9696 | 299.8873 | 299.8873 | 0 | 0 | 1 | -360 | 360 | 500 | -500
16 | 17 | 0.0147 | 0.1801 | 0.147 | 249.9696 | 299.8873 | 299.8873 | 0 | 0 | 1 | -360 | 360 | 175 | -175
17 | 18 | 0.0147 | 0.0505 | 0.147 | 249.9696 | 299.8873 | 299.8873 | 0 | 0 | 1 | -360 | 360 | 175 | -175
18 | 19 | 0.0018 | 0.0493 | 0.0177 | 249.9696 | 249.9696 | 249.9696 | 0 | 0 | 1 | -360 | 360 | 175 | -175
19 | 20 | 0.0153 | 0.117 | 0.1534 | 240.0622 | 275.1189 | 275.1189 | 0 | 0 | 1 | -360 | 360 | 175 | -175
15 | 19 | 0.0153 | 0.0394 | 0.1534 | 240.0622 | 275.1189 | 275.1189 | 0 | 0 | 1 | -360 | 360 | 175 | -175
20 | 21 | 0.0187 | 0.0849 | 0.1797 | 227.8686 | 273.2137 | 273.2137 | 0 | 0 | 1 | -360 | 360 | 175 | -175
21 | 22 | 0.0146 | 0.097 | 0.1402 | 227.8686 | 227.8686 | 227.8686 | 0 | 0 | 1 | -360 | 360 | 175 | -175
22 | 23 | 0.0145 | 0.159 | 0.1532 | 224.0581 | 291.1231 | 291.1231 | 0 | 0 | 1 | -360 | 360 | 175 | -175
23 | 24 | 0.0079 | 0.0492 | 0.0763 | 227.8686 | 227.8686 | 227.8686 | 0 | 0 | 1 | -360 | 360 | 175 | -175
23 | 25 | 0.0023 | 0.08 | 2.2543 | 2165.1 | 3208.6 | 3208.6 | 0 | 0 | 1 | -360 | 360 | 500 | -500
26 | 25 | 0.0017 | 0.0382 | 2.3773 | 2056.8 | 2673.4 | 2673.4 | 0 | 0 | 1 | -360 | 360 | 500 | -500
25 | 27 | 0.0016 | 0.163 | 1.6137 | 2061.1 | 2679.5 | 2679.5 | 0 | 0 | 1 | -360 | 360 | 500 | -500
27 | 28 | 0.0012 | 0.0855 | 1.6834 | 2165.1 | 3215.6 | 3215.6 | 0 | 0 | 1 | -360 | 360 | 175 | -175
28 | 29 | 0.0107 | 0.0943 | 0.137 | 304.8409 | 436.3036 | 436.3036 | 0 | 0 | 1 | -360 | 360 | 175 | -175
30 | 17 | 0.0107 | 0.0388 | 0.1373 | 304.8409 | 436.3036 | 436.3036 | 0 | 0 | 1 | -360 | 360 | 500 | -500
8 | 30 | 0.0024 | 0.0504 | 3.0649 | 2165.1 | 3216.4 | 3216.4 | 0 | 0 | 1 | -360 | 360 | 175 | -175
26 | 30 | 0.0014 | 0.086 | 1.8067 | 1649.8 | 1649.8 | 1649.8 | 0 | 0 | 1 | -360 | 360 | 500 | -500
17 | 31 | 0.0065 | 0.1563 | 0.0827 | 304.8409 | 435.5415 | 435.5415 | 0 | 0 | 1 | -360 | 360 | 175 | -175
29 | 31 | 0.0019 | 0.0331 | 0.024 | 357.8071 | 464.8824 | 464.8824 | 0 | 0 | 1 | -360 | 360 | 175 | -175
23 | 32 | 0.0016 | 0.1153 | 0.0242 | 389.8154 | 506.76 | 506.76 | 0 | 0 | 1 | -360 | 360 | 140 | -140
31 | 32 | 0.009 | 0.0985 | 0.1088 | 292.6473 | 309.0325 | 309.0325 | 0 | 0 | 1 | -360 | 360 | 175 | -175
27 | 32 | 0.0062 | 0.0755 | 0.0853 | 296.0768 | 384.8617 | 384.8617 | 0 | 0 | 1 | -360 | 360 | 175 | -175
15 | 33 | 0.0046 | 0.1244 | 0.063 | 296.0768 | 384.8617 | 384.8617 | 0 | 0 | 1 | -360 | 360 | 175 | -175
19 | 34 | 0.0026 | 0.247 | 0.035 | 296.0768 | 384.8617 | 384.8617 | 0 | 0 | 1 | -360 | 360 | 175 | -175
35 | 36 | 0.0044 | 0.0102 | 0.0605 | 296.0768 | 384.8617 | 384.8617 | 0 | 0 | 1 | -360 | 360 | 175 | -175
35 | 37 | 0.0066 | 0.0497 | 0.0906 | 296.0768 | 384.8617 | 384.8617 | 0 | 0 | 1 | -360 | 360 | 175 | -175
33 | 37 | 0.012 | 0.142 | 0.1762 | 374.1923 | 486.4499 | 486.4499 | 0 | 0 | 1 | -360 | 360 | 175 | -175
34 | 36 | 0.0032 | 0.0268 | 0.0439 | 296.0768 | 384.8617 | 384.8617 | 0 | 0 | 1 | -360 | 360 | 175 | -175
34 | 37 | 0.0029 | 0.0094 | 0.0486 | 306.7462 | 398.9606 | 398.9606 | 0 | 0 | 1 | -360 | 360 | 500 | -500
38 | 37 | 0.0076 | 0.0375 | 0.1048 | 296.0768 | 384.8617 | 384.8617 | 0 | 0 | 1 | -360 | 360 | 500 | -500
37 | 39 | 0.0012 | 0.106 | 0.0177 | 350.5671 | 453.4509 | 453.4509 | 0 | 0 | 1 | -360 | 360 | 175 | -175
37 | 40 | 0.0063 | 0.168 | 0.0896 | 348.6618 | 453.4509 | 453.4509 | 0 | 0 | 1 | -360 | 360 | 175 | -175
30 | 38 | 0.0092 | 0.054 | 0.1388 | 296.0768 | 384.8617 | 384.8617 | 0 | 0 | 1 | -360 | 360 | 175 | -175
39 | 40 | 0.0059 | 0.0605 | 0.0801 | 296.0768 | 384.8617 | 384.8617 | 0 | 0 | 1 | -360 | 360 | 175 | -175
40 | 41 | 0.0013 | 0.0487 | 0.0178 | 296.0768 | 384.8617 | 384.8617 | 0 | 0 | 1 | -360 | 360 | 175 | -175
40 | 42 | 0.0051 | 0.183 | 0.0728 | 348.6618 | 453.4509 | 453.4509 | 0 | 0 | 1 | -360 | 360 | 175 | -175
41 | 42 | 0.0082 | 0.135 | 0.112 | 350.5671 | 453.4509 | 453.4509 | 0 | 0 | 1 | -360 | 360 | 175 | -175
43 | 44 | 0.0015 | 0.2454 | 0.0244 | 306.7462 | 398.9606 | 398.9606 | 0 | 0 | 1 | -360 | 360 | 175 | -175
34 | 43 | 0.0064 | 0.1681 | 0.088 | 296.0768 | 384.8617 | 384.8617 | 0 | 0 | 1 | -360 | 360 | 175 | -175
44 | 45 | 0.0019 | 0.0901 | 0.0261 | 348.6618 | 453.4509 | 453.4509 | 0 | 0 | 1 | -360 | 360 | 175 | -175
45 | 46 | 0.0019 | 0.1356 | 0.027 | 348.6618 | 348.6618 | 348.6618 | 0 | 0 | 1 | -360 | 360 | 175 | -175
46 | 47 | 0.0023 | 0.127 | 0.0387 | 306.7462 | 398.9606 | 398.9606 | 0 | 0 | 1 | -360 | 360 | 175 | -175
46 | 48 | 0.0029 | 0.189 | 0.0478 | 306.7462 | 398.9606 | 398.9606 | 0 | 0 | 1 | -360 | 360 | 175 | -175
47 | 49 | 0.0024 | 0.0625 | 0.0326 | 296.0768 | 384.8617 | 384.8617 | 0 | 0 | 1 | -360 | 360 | 175 | -175
42 | 49 | 0.0139 | 0.323 | 0.2178 | 381.0512 | 498.3387 | 498.3387 | 0 | 0 | 1 | -360 | 360 | 175 | -175
42 | 49 | 0.0139 | 0.323 | 0.2178 | 381.0512 | 498.3387 | 498.3387 | 0 | 0 | 1 | -360 | 360 | 175 | -175
45 | 49 | 0.0219 | 0.186 | 0.3227 | 369.6196 | 480.5055 | 480.5055 | 0 | 0 | 1 | -360 | 360 | 175 | -175
48 | 49 | 0.0219 | 0.0505 | 0.3227 | 369.6196 | 480.5055 | 480.5055 | 0 | 0 | 1 | -360 | 360 | 175 | -175
49 | 50 | 0.0218 | 0.0752 | 0.3255 | 266.7358 | 495.7476 | 495.7476 | 0 | 0 | 1 | -360 | 360 | 175 | -175
49 | 51 | 0.0218 | 0.137 | 0.3255 | 266.7358 | 495.7476 | 495.7476 | 0 | 0 | 1 | -360 | 360 | 175 | -175
51 | 52 | 0.0027 | 0.0588 | 0.04 | 375.3354 | 487.936 | 487.936 | 0 | 0 | 1 | -360 | 360 | 175 | -175
52 | 53 | 0.0027 | 0.1635 | 0.04 | 375.3354 | 487.936 | 487.936 | 0 | 0 | 1 | -360 | 360 | 175 | -175
53 | 54 | 0.0027 | 0.122 | 0.0417 | 398.5795 | 517.9629 | 517.9629 | 0 | 0 | 1 | -360 | 360 | 175 | -175
49 | 54 | 0.0037 | 0.289 | 0.0554 | 304.8409 | 490.0318 | 490.0318 | 0 | 0 | 1 | -360 | 360 | 175 | -175
49 | 54 | 0.0069 | 0.291 | 0.114 | 304.8409 | 443.5436 | 443.5436 | 0 | 0 | 1 | -360 | 360 | 175 | -175
54 | 55 | 0.003 | 0.0707 | 0.0448 | 381.0512 | 502.9876 | 502.9876 | 0 | 0 | 1 | -360 | 360 | 175 | -175
54 | 56 | 0.0187 | 0.00955 | 0.2721 | 374.9544 | 487.3645 | 487.3645 | 0 | 0 | 1 | -360 | 360 | 175 | -175
55 | 56 | 0.0015 | 0.0151 | 2.1737 | 1731.1 | 3536 | 3536 | 0 | 0 | 1 | -360 | 360 | 175 | -175
56 | 57 | 0.0021 | 0.0966 | 0.0303 | 374.9544 | 487.3645 | 487.3645 | 0 | 0 | 1 | -360 | 360 | 175 | -175
50 | 57 | 0.0168 | 0.134 | 0.2447 | 374.9544 | 487.3645 | 487.3645 | 0 | 0 | 1 | -360 | 360 | 175 | -175
56 | 58 | 0.0006781 | 0.0966 | 0.0101 | 375.7165 | 488.4314 | 488.4314 | 0 | 0 | 1 | -360 | 360 | 175 | -175
51 | 58 | 0.0024 | 0.0719 | 0.0361 | 374.9544 | 487.3645 | 487.3645 | 0 | 0 | 1 | -360 | 360 | 175 | -175
54 | 59 | 0.0073 | 0.2293 | 0.0904 | 381.0512 | 381.0512 | 381.0512 | 0 | 0 | 1 | -360 | 360 | 175 | -175
56 | 59 | 0.0036 | 0.251 | 0.0445 | 381.0512 | 381.0512 | 381.0512 | 0 | 0 | 1 | -360 | 360 | 175 | -175
56 | 59 | 0.0023 | 0.239 | 0.0408 | 382.1943 | 382.1943 | 382.1943 | 0 | 0 | 1 | -360 | 360 | 175 | -175
55 | 59 | 0.0072 | 0.2158 | 0.0896 | 403.9142 | 403.9142 | 403.9142 | 0 | 0 | 1 | -360 | 360 | 175 | -175
59 | 60 | 0.003 | 0.145 | 0.0385 | 421.4426 | 421.4426 | 421.4426 | 0 | 0 | 1 | -360 | 360 | 175 | -175
59 | 61 | 0.0039 | 0.15 | 0.0574 | 382.1943 | 496.8907 | 496.8907 | 0 | 0 | 1 | -360 | 360 | 175 | -175
60 | 61 | 0.0065 | 0.0135 | 0.0827 | 421.4426 | 421.4426 | 421.4426 | 0 | 0 | 1 | -360 | 360 | 500 | -500
60 | 62 | 0.0083 | 0.0561 | 0.106 | 421.4426 | 421.4426 | 421.4426 | 0 | 0 | 1 | -360 | 360 | 175 | -175
61 | 62 | 0.0135 | 0.0376 | 0.1969 | 304.8409 | 496.8907 | 496.8907 | 0 | 0 | 1 | -360 | 360 | 175 | -175
63 | 59 | 0.0221 | 0.0386 | 0.3193 | 304.8409 | 465.6445 | 465.6445 | 0 | 0 | 1 | -360 | 360 | 500 | -500
63 | 64 | 0.0221 | 0.02 | 0.3193 | 304.8409 | 465.6445 | 465.6445 | 0 | 0 | 1 | -360 | 360 | 500 | -500
64 | 61 | 0.0098 | 0.0268 | 0.2522 | 304.8409 | 663.7912 | 663.7912 | 0 | 0 | 1 | -360 | 360 | 500 | -500
38 | 65 | 0.0098 | 0.0986 | 0.2522 | 304.8409 | 663.7912 | 663.7912 | 0 | 0 | 1 | -360 | 360 | 500 | -500
64 | 65 | 0.0095 | 0.0302 | 0.1682 | 382.1943 | 382.1943 | 382.1943 | 0 | 0 | 1 | -360 | 360 | 500 | -500
49 | 66 | 0.0136 | 0.0919 | 0.1273 | 262.9253 | 344.0892 | 344.0892 | 0 | 0 | 1 | -360 | 360 | 500 | -500
49 | 66 | 0.0142 | 0.0919 | 0.329 | 396.2932 | 685.13 | 685.13 | 0 | 0 | 1 | -360 | 360 | 500 | -500
62 | 66 | 0.0082 | 0.218 | 0.1887 | 396.2932 | 683.9869 | 683.9869 | 0 | 0 | 1 | -360 | 360 | 175 | -175
62 | 67 | 0.0269 | 0.117 | 0.34 | 341.0408 | 443.5436 | 443.5436 | 0 | 0 | 1 | -360 | 360 | 175 | -175
65 | 66 | 0.0269 | 0.037 | 0.34 | 341.0408 | 443.5436 | 443.5436 | 0 | 0 | 1 | -360 | 360 | 500 | -500
66 | 67 | 0.0095 | 0.1015 | 0.1451 | 368.0954 | 478.5241 | 478.5241 | 0 | 0 | 1 | -360 | 360 | 175 | -175
65 | 68 | 0.0143 | 0.016 | 0.1815 | 341.0408 | 341.0408 | 341.0408 | 0 | 0 | 1 | -360 | 360 | 500 | -500
47 | 69 | 0.0089 | 0.2778 | 0.1321 | 362.7607 | 471.5889 | 471.5889 | 0 | 0 | 1 | -360 | 360 | 175 | -175
49 | 69 | 0.0089 | 0.324 | 0.1321 | 362.7607 | 471.5889 | 471.5889 | 0 | 0 | 1 | -360 | 360 | 175 | -175
68 | 69 | 0.000433 | 0.037 | 0.0079 | 426.7773 | 457.2614 | 457.2614 | 0 | 0 | 1 | -360 | 360 | 500 | -500
69 | 70 | 0.000433 | 0.127 | 0.0079 | 426.7773 | 457.2614 | 457.2614 | 0 | 0 | 1 | -360 | 360 | 500 | -500
24 | 70 | 0.0042 | 0.4115 | 0.0657 | 381.0512 | 520.5159 | 520.5159 | 0 | 0 | 1 | -360 | 360 | 175 | -175
70 | 71 | 0.0027 | 0.0355 | 0.0444 | 400.4848 | 520.5159 | 520.5159 | 0 | 0 | 1 | -360 | 360 | 175 | -175
24 | 72 | 0.0069 | 0.196 | 0.114 | 304.8409 | 443.5436 | 443.5436 | 0 | 0 | 1 | -360 | 360 | 175 | -175
71 | 72 | 0.0064 | 0.18 | 0.0952 | 379.527 | 493.3851 | 493.3851 | 0 | 0 | 1 | -360 | 360 | 175 | -175
71 | 73 | 0.0064 | 0.0454 | 0.0952 | 379.527 | 493.3851 | 493.3851 | 0 | 0 | 1 | -360 | 360 | 175 | -175
70 | 74 | 0.0029 | 0.1323 | 0.0432 | 376.4786 | 489.4221 | 489.4221 | 0 | 0 | 1 | -360 | 360 | 175 | -175
70 | 75 | 0.0029 | 0.141 | 0.0432 | 376.4786 | 489.4221 | 489.4221 | 0 | 0 | 1 | -360 | 360 | 175 | -175
69 | 75 | 0.000702 | 0.122 | 0.0129 | 365.8091 | 365.8091 | 365.8091 | 0 | 0 | 1 | -360 | 360 | 500 | -500
74 | 75 | 0.000704 | 0.0406 | 0.0129 | 365.8091 | 365.8091 | 365.8091 | 0 | 0 | 1 | -360 | 360 | 175 | -175
76 | 77 | 0.0018 | 0.148 | 0.0336 | 365.8091 | 537.2822 | 537.2822 | 0 | 0 | 1 | -360 | 360 | 175 | -175
69 | 77 | 0.0018 | 0.101 | 0.0336 | 365.8091 | 537.2822 | 537.2822 | 0 | 0 | 1 | -360 | 360 | 175 | -175
75 | 77 | 0.0014 | 0.1999 | 0.0257 | 365.8091 | 365.8091 | 365.8091 | 0 | 0 | 1 | -360 | 360 | 175 | -175
77 | 78 | 0.0027 | 0.0124 | 0.05 | 365.8091 | 365.8091 | 365.8091 | 0 | 0 | 1 | -360 | 360 | 175 | -175
78 | 79 | 0.0053 | 0.0244 | 0.1655 | 365.8091 | 365.8091 | 365.8091 | 0 | 0 | 1 | -360 | 360 | 175 | -175
77 | 80 | 0.0109 | 0.0485 | 0.3431 | 365.8091 | 365.8091 | 365.8091 | 0 | 0 | 1 | -360 | 360 | 500 | -500
77 | 80 | 0.0056 | 0.105 | 0.1782 | 548.7137 | 548.7137 | 548.7137 | 0 | 0 | 1 | -360 | 360 | 500 | -500
79 | 80 | 0.0083 | 0.0704 | 0.2274 | 365.8091 | 365.8091 | 365.8091 | 0 | 0 | 1 | -360 | 360 | 175 | -175
68 | 81 | 0.0083 | 0.0202 | 0.2284 | 365.8091 | 365.8091 | 365.8091 | 0 | 0 | 1 | -360 | 360 | 500 | -500
81 | 80 | 0.0057 | 0.037 | 0.1451 | 476.314 | 476.314 | 476.314 | 0 | 0 | 1 | -360 | 360 | 500 | -500
77 | 82 | 0.0057 | 0.0853 | 0.1451 | 365.8091 | 396.2932 | 396.2932 | 0 | 0 | 1 | -360 | 360 | 200 | -200
82 | 83 | 0.0024 | 0.03665 | 0.0367 | 389.0533 | 457.2614 | 457.2614 | 0 | 0 | 1 | -360 | 360 | 200 | -200
83 | 84 | 0.0024 | 0.132 | 0.0367 | 389.0533 | 457.2614 | 457.2614 | 0 | 0 | 1 | -360 | 360 | 175 | -175
83 | 85 | 0.0122 | 0.148 | 0.197 | 365.8091 | 505.6549 | 505.6549 | 0 | 0 | 1 | -360 | 360 | 175 | -175
84 | 85 | 0.0122 | 0.0641 | 0.197 | 365.8091 | 505.6549 | 505.6549 | 0 | 0 | 1 | -360 | 360 | 175 | -175
85 | 86 | 0.0105 | 0.123 | 0.1729 | 365.8091 | 396.2932 | 396.2932 | 0 | 0 | 1 | -360 | 360 | 500 | -500
86 | 87 | 0.0105 | 0.2074 | 0.1729 | 365.8091 | 396.2932 | 396.2932 | 0 | 0 | 1 | -360 | 360 | 500 | -500
85 | 88 | 0.0098 | 0.102 | 0.198 | 250.7317 | 250.7317 | 250.7317 | 0 | 0 | 1 | -360 | 360 | 175 | -175
85 | 89 | 0.0151 | 0.173 | 0.3059 | 250.7317 | 250.7317 | 250.7317 | 0 | 0 | 1 | -360 | 360 | 175 | -175
88 | 89 | 0.0212 | 0.0712 | 0.2344 | 316.2725 | 411.1542 | 411.1542 | 0 | 0 | 1 | -360 | 360 | 500 | -500
89 | 90 | 0.0164 | 0.188 | 0.2633 | 381.4322 | 495.8619 | 495.8619 | 0 | 0 | 1 | -360 | 360 | 500 | -500
89 | 90 | 0.000461 | 0.0997 | 0.0089 | 471.3603 | 612.7303 | 612.7303 | 0 | 0 | 1 | -360 | 360 | 500 | -500
90 | 91 | 0.000461 | 0.0836 | 0.0089 | 471.3603 | 612.7303 | 612.7303 | 0 | 0 | 1 | -360 | 360 | 175 | -175
89 | 92 | 0.0019 | 0.0505 | 0.0405 | 567.3852 | 737.7151 | 737.7151 | 0 | 0 | 1 | -360 | 360 | 500 | -500
89 | 92 | 0.002 | 0.1581 | 0.0407 | 567.3852 | 737.7151 | 737.7151 | 0 | 0 | 1 | -360 | 360 | 500 | -500
91 | 92 | 0.000529 | 0.1272 | 0.0116 | 567.3852 | 737.7151 | 737.7151 | 0 | 0 | 1 | -360 | 360 | 175 | -175
92 | 93 | 0.000529 | 0.0848 | 0.0116 | 567.3852 | 737.7151 | 737.7151 | 0 | 0 | 1 | -360 | 360 | 175 | -175
92 | 94 | 0.0018 | 0.158 | 2.3796 | 1649.8 | 1649.8 | 1649.8 | 0 | 0 | 1 | -360 | 360 | 175 | -175
93 | 94 | 0.000467 | 0.0732 | 0.604 | 611.4139 | 1649.8 | 1649.8 | 0 | 0 | 1 | -360 | 360 | 175 | -175
94 | 95 | 0.0015 | 0.0434 | 0.0229 | 419.1563 | 544.9032 | 544.9032 | 0 | 0 | 1 | -360 | 360 | 175 | -175
80 | 96 | 0.011 | 0.182 | 0.1723 | 369.6196 | 480.5055 | 480.5055 | 0 | 0 | 1 | -360 | 360 | 175 | -175
82 | 96 | 0.011 | 0.053 | 0.1723 | 369.6196 | 480.5055 | 480.5055 | 0 | 0 | 1 | -360 | 360 | 175 | -175
94 | 96 | 0.0108 | 0.0869 | 0.1541 | 368.8575 | 479.5148 | 479.5148 | 0 | 0 | 1 | -360 | 360 | 175 | -175
80 | 97 | 0.0108 | 0.0934 | 0.1541 | 368.8575 | 479.5148 | 479.5148 | 0 | 0 | 1 | -360 | 360 | 175 | -175
80 | 98 | 0.0113 | 0.108 | 0.1686 | 374.9544 | 487.4407 | 487.4407 | 0 | 0 | 1 | -360 | 360 | 175 | -175
80 | 99 | 0.0113 | 0.206 | 0.1686 | 374.9544 | 487.4407 | 487.4407 | 0 | 0 | 1 | -360 | 360 | 200 | -200
92 | 100 | 0.0032 | 0.295 | 0.0611 | 439.7331 | 549.4758 | 549.4758 | 0 | 0 | 1 | -360 | 360 | 175 | -175
94 | 100 | 0.0032 | 0.058 | 0.0611 | 439.7331 | 571.653 | 571.653 | 0 | 0 | 1 | -360 | 360 | 175 | -175
95 | 96 | 0.0047 | 0.0547 | 0.0472 | 309.4136 | 386.7669 | 386.7669 | 0 | 0 | 1 | -360 | 360 | 175 | -175
96 | 97 | 0.000841 | 0.0885 | 1.0314 | 2165.1 | 3216.4 | 3216.4 | 0 | 0 | 1 | -360 | 360 | 175 | -175
98 | 100 | 0.0018 | 0.179 | 2.7737 | 1732.1 | 3536 | 3536 | 0 | 0 | 1 | -360 | 360 | 175 | -175
99 | 100 | 0.0119 | 0.0813 | 0.1781 | 370.0007 | 481.0009 | 481.0009 | 0 | 0 | 1 | -360 | 360 | 175 | -175
100 | 101 | 0.0119 | 0.1262 | 0.1781 | 370.0007 | 481.0009 | 481.0009 | 0 | 0 | 1 | -360 | 360 | 175 | -175
92 | 102 | 0.0086 | 0.0559 | 0.097 | 309.0325 | 401.7423 | 401.7423 | 0 | 0 | 1 | -360 | 360 | 175 | -175
101 | 102 | 0.0011 | 0.112 | 0.0136 | 292.6473 | 309.0325 | 309.0325 | 0 | 0 | 1 | -360 | 360 | 175 | -175
100 | 103 | 0.0183 | 0.0525 | 0.2787 | 373.0491 | 485.0781 | 485.0781 | 0 | 0 | 1 | -360 | 360 | 500 | -500
100 | 104 | 0.0011 | 0.204 | 0.0136 | 336.8492 | 437.8278 | 437.8278 | 0 | 0 | 1 | -360 | 360 | 175 | -175
103 | 104 | 0.0011 | 0.1584 | 0.0136 | 336.8492 | 437.8278 | 437.8278 | 0 | 0 | 1 | -360 | 360 | 175 | -175
103 | 105 | 0.0166 | 0.1625 | 0.1838 | 308.6515 | 401.2469 | 401.2469 | 0 | 0 | 1 | -360 | 360 | 175 | -175
100 | 106 | 0.0155 | 0.229 | 0.1607 | 308.2704 | 400.7515 | 400.7515 | 0 | 0 | 1 | -360 | 360 | 175 | -175
104 | 105 | 0.1386 | 0.0378 | 0.161 | 308.2704 | 400.7515 | 400.7515 | 0 | 0 | 1 | -360 | 360 | 175 | -175
105 | 106 | 0.0017 | 0.0547 | 0.0173 | 308.2704 | 400.8658 | 400.8658 | 0 | 0 | 1 | -360 | 360 | 175 | -175
105 | 107 | 0.0164 | 0.183 | 0.1606 | 308.6515 | 308.6515 | 308.6515 | 0 | 0 | 1 | -360 | 360 | 175 | -175
105 | 108 | 0.0086 | 0.0703 | 0.0844 | 342.9461 | 342.9461 | 342.9461 | 0 | 0 | 1 | -360 | 360 | 175 | -175
106 | 107 | 0.0143 | 0.183 | 0.2141 | 376.0975 | 488.8887 | 488.8887 | 0 | 0 | 1 | -360 | 360 | 175 | -175
108 | 109 | 0.0038 | 0.0288 | 0.0494 | 318.5588 | 414.2026 | 414.2026 | 0 | 0 | 1 | -360 | 360 | 175 | -175
103 | 110 | 0.002 | 0.1813 | 0.0216 | 318.9398 | 414.5837 | 414.5837 | 0 | 0 | 1 | -360 | 360 | 175 | -175
109 | 110 | 0.0057 | 0.0762 | 0.0847 | 308.6515 | 308.6515 | 308.6515 | 0 | 0 | 1 | -360 | 360 | 175 | -175
110 | 111 | 0.0038 | 0.0755 | 0.0376 | 308.6515 | 308.6515 | 308.6515 | 0 | 0 | 1 | -360 | 360 | 175 | -175
110 | 112 | 0.0086 | 0.064 | 0.0844 | 342.9461 | 342.9461 | 342.9461 | 0 | 0 | 1 | -360 | 360 | 175 | -175
17 | 113 | 0.014 | 0.0301 | 0.1568 | 312.462 | 406.2006 | 406.2006 | 0 | 0 | 1 | -360 | 360 | 175 | -175
32 | 113 | 0.0088 | 0.203 | 0.1265 | 304.8409 | 430.5878 | 430.5878 | 0 | 0 | 1 | -360 | 360 | 500 | -500
32 | 114 | 0.0063 | 0.0612 | 0.0698 | 330.7524 | 429.9781 | 429.9781 | 0 | 0 | 1 | -360 | 360 | 175 | -175
27 | 115 | 0.0072 | 0.0741 | 0.0793 | 304.8409 | 419.1563 | 419.1563 | 0 | 0 | 1 | -360 | 360 | 175 | -175
114 | 115 | 0.0122 | 0.0104 | 0.1341 | 304.8409 | 418.0131 | 418.0131 | 0 | 0 | 1 | -360 | 360 | 175 | -175
68 | 116 | 0.0017 | 0.00405 | 0.018 | 310.1757 | 403.1521 | 403.1521 | 0 | 0 | 1 | -360 | 360 | 500 | -500
12 | 117 | 0.0026 | 0.14 | 0.0303 | 327.704 | 327.704 | 327.704 | 0 | 0 | 1 | -360 | 360 | 175 | -175
75 | 118 | 0.0012 | 0.0481 | 0.0138 | 327.704 | 327.704 | 327.704 | 0 | 0 | 1 | -360 | 360 | 175 | -175
76 | 118 | 0.0161 | 0.0544 | 0.1935 | 333.4198 | 433.4457 | 433.4457 | 0 | 0 | 1 | -360 | 360 | 175 | -175

## gencost
bus_i | cost | var_a | var_b | var_c | var_d | var_e
2 | 41 | 0 | 3 | 0 | 95 | 0
2 | 41 | 0 | 3 | 0 | 95 | 0
2 | 41 | 0 | 3 | 0 | 95 | 0
2 | 41 | 0 | 3 | 0 | 193.61 | 0
2 | 0 | 0 | 3 | 0 | 95 | 0
2 | 0 | 0 | 3 | 0 | 193.61 | 0
2 | 0 | 0 | 3 | 0 | 193.61 | 0
2 | 41 | 0 | 3 | 0 | 95 | 0
2 | 41 | 0 | 3 | 0 | 193.61 | 0
2 | 41 | 0 | 3 | 0 | 193.61 | 0
2 | 0 | 0 | 3 | 0 | 136.42 | 0
2 | 0 | 0 | 3 | 0 | 136.42 | 0
2 | 41 | 0 | 3 | 0 | 95 | 0
2 | 172.857 | 0 | 3 | 0 | 193.61 | 0
2 | 41 | 0 | 3 | 0 | 95 | 0
2 | 41 | 0 | 3 | 0 | 193.61 | 0
2 | 41 | 0 | 3 | 0 | 95 | 0
2 | 41 | 0 | 3 | 0 | 95 | 0
2 | 41 | 0 | 3 | 0 | 95 | 0
2 | 82.6316 | 0 | 3 | 0 | 136.42 | 0
2 | 34.902 | 0 | 3 | 0 | 95 | 0
2 | 50.8333 | 0 | 3 | 0 | 95 | 0
2 | 41 | 0 | 3 | 0 | 95 | 0
2 | 41 | 0 | 3 | 0 | 193.61 | 0
2 | 36.4516 | 0 | 3 | 0 | 95 | 0
2 | 0 | 0 | 3 | 0 | 136.42 | 0
2 | 41 | 0 | 3 | 0 | 95 | 0
2 | 0 | 0 | 3 | 0 | 95 | 0
2 | 0 | 0 | 3 | 0 | 95 | 0
2 | 0 | 0 | 3 | 0 | 95 | 0
2 | 41 | 0 | 3 | 0 | 193.61 | 0
2 | 41 | 0 | 3 | 0 | 95 | 0
2 | 41 | 0 | 3 | 0 | 95 | 0
2 | 41 | 0 | 3 | 0 | 95 | 0
2 | 41 | 0 | 3 | 0 | 95 | 0
2 | 41 | 0 | 3 | 0 | 95 | 0
2 | 32.0965 | 0 | 3 | 0 | 95 | 0
2 | 41 | 0 | 3 | 0 | 136.42 | 0
2 | 280 | 0 | 3 | 0 | 136.42 | 0
2 | 31.6475 | 0 | 3 | 0 | 193.61 | 0
2 | 41 | 0 | 3 | 0 | 193.61 | 0
2 | 41 | 0 | 3 | 0 | 193.61 | 0
2 | 41 | 0 | 3 | 0 | 193.61 | 0
2 | 41 | 0 | 3 | 0 | 95 | 0
2 | 33.9682 | 0 | 3 | 0 | 136.42 | 0
2 | 55 | 0 | 3 | 0 | 0 | 0
2 | 41 | 0 | 3 | 0 | 0 | 0
2 | 41 | 0 | 3 | 0 | 0 | 0
2 | 41 | 0 | 3 | 0 | 0 | 0
2 | 41 | 0 | 3 | 0 | 0 | 0
2 | 57.7778 | 0 | 3 | 0 | 0 | 0
2 | 41 | 0 | 3 | 0 | 0 | 0
2 | 41 | 0 | 3 | 0 | 0 | 0
2 | 41 | 0 | 3 | 0 | 0 | 0

## demand
load 1 | load 2 | load 3 | load 4
40.8 | 45.9 | 51 | 53.55
16 | 18 | 20 | 21
31.2 | 35.1 | 39 | 40.95
31.2 | 35.1 | 39 | 40.95
0 | 0 | 0 | 0
41.6 | 46.8 | 52 | 54.6
15.2 | 17.1 | 19 | 19.95
22.4 | 25.2 | 28 | 29.4
0 | 0 | 0 | 0
0 | 0 | 0 | 0
56 | 63 | 70 | 73.5
37.6 | 42.3 | 47 | 49.35
27.2 | 30.6 | 34 | 35.7
11.2 | 12.6 | 14 | 14.7
72 | 81 | 90 | 94.5
20 | 22.5 | 25 | 26.25
8.8 | 9.9 | 11 | 11.55
48 | 54 | 60 | 63
36 | 40.5 | 45 | 47.25
14.4 | 16.2 | 18 | 18.9
11.2 | 12.6 | 14 | 14.7
8 | 9 | 10 | 10.5
5.6 | 6.3 | 7 | 7.35
10.4 | 11.7 | 13 | 13.65
0 | 0 | 0 | 0
0 | 0 | 0 | 0
56.8 | 63.9 | 71 | 74.55
13.6 | 15.3 | 17 | 17.85
19.2 | 21.6 | 24 | 25.2
0 | 0 | 0 | 0
34.4 | 38.7 | 43 | 45.15
47.2 | 53.1 | 59 | 61.95
18.4 | 20.7 | 23 | 24.15
47.2 | 53.1 | 59 | 61.95
26.4 | 29.7 | 33 | 34.65
24.8 | 27.9 | 31 | 32.55
0 | 0 | 0 | 0
0 | 0 | 0 | 0
21.6 | 24.3 | 27 | 28.35
52.8 | 59.4 | 66 | 69.3
29.6 | 33.3 | 37 | 38.85
76.8 | 86.4 | 96 | 100.8
14.4 | 16.2 | 18 | 18.9
12.8 | 14.4 | 16 | 16.8
42.4 | 47.7 | 53 | 55.65
22.4 | 25.2 | 28 | 29.4
27.2 | 30.6 | 34 | 35.7
16 | 18 | 20 | 21
69.6 | 78.3 | 87 | 91.35
13.6 | 15.3 | 17 | 17.85
13.6 | 15.3 | 17 | 17.85
14.4 | 16.2 | 18 | 18.9
18.4 | 20.7 | 23 | 24.15
90.4 | 101.7 | 113 | 118.65
50.4 | 56.7 | 63 | 66.15
67.2 | 75.6 | 84 | 88.2
9.6 | 10.8 | 12 | 12.6
9.6 | 10.8 | 12 | 12.6
221.6 | 249.3 | 277 | 290.85
62.4 | 70.2 | 78 | 81.9
0 | 0 | 0 | 0
61.6 | 69.3 | 77 | 80.85
0 | 0 | 0 | 0
0 | 0 | 0 | 0
0 | 0 | 0 | 0
31.2 | 35.1 | 39 | 40.95
22.4 | 25.2 | 28 | 29.4
0 | 0 | 0 | 0
0 | 0 | 0 | 0
52.8 | 59.4 | 66 | 69.3
0 | 0 | 0 | 0
9.6 | 10.8 | 12 | 12.6
4.8 | 5.4 | 6 | 6.3
54.4 | 61.2 | 68 | 71.4
37.6 | 42.3 | 47 | 49.35
54.4 | 61.2 | 68 | 71.4
48.8 | 54.9 | 61 | 64.05
56.8 | 63.9 | 71 | 74.55
31.2 | 35.1 | 39 | 40.95
104 | 117 | 130 | 136.5
0 | 0 | 0 | 0
43.2 | 48.6 | 54 | 56.7
16 | 18 | 20 | 21
8.8 | 9.9 | 11 | 11.55
19.2 | 21.6 | 24 | 25.2
16.8 | 18.9 | 21 | 22.05
0 | 0 | 0 | 0
38.4 | 43.2 | 48 | 50.4
0 | 0 | 0 | 0
130.4 | 146.7 | 163 | 171.15
8 | 9 | 10 | 10.5
52 | 58.5 | 65 | 68.25
9.6 | 10.8 | 12 | 12.6
24 | 27 | 30 | 31.5
33.6 | 37.8 | 42 | 44.1
30.4 | 34.2 | 38 | 39.9
12 | 13.5 | 15 | 15.75
27.2 | 30.6 | 34 | 35.7
33.6 | 37.8 | 42 | 44.1
29.6 | 33.3 | 37 | 38.85
17.6 | 19.8 | 22 | 23.1
4 | 4.5 | 5 | 5.25
18.4 | 20.7 | 23 | 24.15
30.4 | 34.2 | 38 | 39.9
24.8 | 27.9 | 31 | 32.55
34.4 | 38.7 | 43 | 45.15
40 | 45 | 50 | 52.5
1.6 | 1.8 | 2 | 2.1
6.4 | 7.2 | 8 | 8.4
31.2 | 35.1 | 39 | 40.95
0 | 0 | 0 | 0
54.4 | 61.2 | 68 | 71.4
4.8 | 5.4 | 6 | 6.3
6.4 | 7.2 | 8 | 8.4
17.6 | 19.8 | 22 | 23.1
147.2 | 165.6 | 184 | 193.2
16 | 18 | 20 | 21
26.4 | 29.7 | 33 | 34.65

## G2P
bus | node | heat_rate
5 | 45 | 0.0067
6 | 33 | 0.0067
7 | 36 | 0.0067
11 | 31 | 0.0067
12 | 30 | 0.0067
26 | 40 | 0.0067
28 | 39 | 0.0067
29 | 38 | 0.0067
30 | 25 | 0.0067