## bus
bus_i | type | Pd | Qd | Gs | Bs | area | Vm | Va | baseKV | zone | Vmax | Vmin
1 | 3 | 0 | 0 | 0 | 0 | 1 | 1 | 1 | 345 | 1 | 1.1 | 0.9
2 | 2 | 0 | 0 | 0 | 0 | 2 | 1 | 2 | 345 | 1 | 2.1 | 0.10
3 | 2 | 0 | 0 | 0 | 0 | 1 | 1 | 3 | 345 | 1 | 3.1 | 0.11
4 | 1 | 0 | 0 | 0 | 0 | 2 | 1 | 1 | 345 | 1 | 4.1 | 0.12
5 | 1 | 90 | -30 | 0 | 0 | 1 | 1 | 2 | 345 | 1 | 5.1 | 0.13
6 | 1 | 0 | 0 | 0 | 0 | 2 | 1 | 3 | 345 | 1 | 6.1 | 0.14
7 | 1 | 100 | 35 | 0 | 0 | 1 | 1 | 1 | 345 | 1 | 7.1 | 0.15
8 | 1 | 0 | 0 | 0 | 0 | 2 | 1 | 2 | 345 | 1 | 8.1 | 0.16
9 | 1 | 125 | -50 | 0 | 0 | 1 | 1 | 3 | 345 | 1 | 9.1 | 0.17

## gen
bus | Pg | Qg | Qmax | Qmin | Vg | mBase | status | Pmax | Pmin | Pc1 | Pc2 | Qc1min | Qc1max | Qc2min | Qc2max | ramp_agc | ramp_10 | ramp_30 | ramp_q | apfbus
1 | 72.3 | 27.3 | 300 | -300 | 1.04 | 100 | 1 | 200 | 20 | 0 | 0 | 0 | 0 | 0 | 0 | 0 | 0 | 16 | 0 | 0
2 | 163 | 6.54 | 300 | -300 | 1025 | 100 | 1 | 200 | 10 | 0 | 0 | 0 | 0 | 0 | 0 | 0 | 0 | 32 | 0 | 0
3 | 85 | -10.95 | 300 | -300 | 1025 | 100 | 1 | 200 | 10 | 0 | 0 | 0 | 0 | 0 | 0 | 0 | 8 | 0 | 0 | 0

## branch
fbus | tbus | r | x | b | rateA | rateB | rateC | ratio | angle | status | angmin | angmax
1 | 4 | 0 | 0.0576 | 0 | 250 | 250 | 250 | 0 | 0 | 1 | -360 | 360
4 | 5 | 17 | 0.092 | 158 | 250 | 250 | 250 | 0 | 0 | 1 | -360 | 360
5 | 6 | 39 | 0.17 | 358 | 250 | 150 | 150 | 0 | 0 | 1 | -360 | 360
3 | 6 | 0 | 0.0586 | 0 | 250 | 300 | 300 | 0 | 0 | 1 | -360 | 360
6 | 7 | 119 | 0.1008 | 209 | 250 | 150 | 150 | 0 | 0 | 1 | -360 | 360
7 | 8 | 85 | 0.072 | 149 | 250 | 250 | 250 | 0 | 0 | 1 | -360 | 360
8 | 2 | 0 | 0.0625 | 0 | 250 | 250 | 250 | 0 | 0 | 1 | -360 | 360
8 | 9 | 32 | 0.161 | 306 | 250 | 250 | 250 | 0 | 0 | 1 | -360 | 360
9 | 4 | 0.01 | 0.085 | 176 | 250 | 250 | 250 | 0 | 0 | 1 | -360 | 360

## gencost
bus_i | cost | var_a | var_b | var_c | var_d | var_e
2 | 1500 | 0 | 3 | 0 | 95 | 0
2 | 2000 | 0 | 3 | 0 | 95 | 0
2 | 3000 | 0 | 3 | 0 | 95 | 0

## demand
load 1 | load 2 | load 3 | load 4
0 | 0 | 0 | 0
0 | 0 | 0 | 0
0 | 0 | 0 | 0
0 | 0 | 0 | 0
45 | 67.5 | 90 | 112.5
0 | 0 | 0 | 0
50 | 75 | 100 | 125
0 | 0 | 0 | 0
62.5 | 93.75 | 125 | 156.25

## G2P
bus | node | heat_rate
3 | 7 | 0.001

## P2G
idcomp | bus
2 | 5